## PCE
PCE | n 37Cl | n 13C | raw | n permutations | proportion
P00 | 0 | 0 | 0.32237 | 1 | 0.32237
P01 | 0 | 1 | 0.0036042 | 2 | 0.0072083
P02 | 0 | 2 | 4.0295e-05 | 1 | 4.0295e-05
P10 | 1 | 0 | 0.10308 | 4 | 0.41233
P11 | 1 | 1 | 0.0011525 | 8 | 0.0092199
P12 | 1 | 2 | 1.2885e-05 | 4 | 5.154e-05
P20 | 2 | 0 | 0.032962 | 6 | 0.19777
P21 | 2 | 1 | 0.00036853 | 12 | 0.0044223
P22 | 2 | 2 | 4.1202e-06 | 6 | 2.4721e-05
P30 | 3 | 0 | 0.01054 | 4 | 0.042161
P31 | 3 | 1 | 0.00011784 | 8 | 0.00094274
P32 | 3 | 2 | 1.3175e-06 | 4 | 5.27e-06
P40 | 4 | 0 | 0.0033704 | 1 | 0.0033704
P41 | 4 | 1 | 3.7682e-05 | 2 | 7.5364e-05
P42 | 4 | 2 | 4.2129e-07 | 1 | 4.2129e-07

## TCE
TCE | n 37Cl | n 13C | raw | n permutations | proportion
T00 | 0 | 0 | 0.42545 | 1 | 0.42545
T01 | 0 | 1 | 0.0047567 | 2 | 0.0095133
T02 | 0 | 2 | 5.318e-05 | 1 | 5.318e-05
T10 | 1 | 0 | 0.13605 | 3 | 0.40814
T11 | 1 | 1 | 0.001521 | 6 | 0.0091261
T12 | 1 | 2 | 1.7005e-05 | 3 | 5.1016e-05
T20 | 2 | 0 | 0.043503 | 3 | 0.13051
T21 | 2 | 1 | 0.00048637 | 6 | 0.0029182
T22 | 2 | 2 | 5.4377e-06 | 3 | 1.6313e-05
T30 | 3 | 0 | 0.013911 | 1 | 0.013911
T31 | 3 | 1 | 0.00015552 | 2 | 0.00031105
T32 | 3 | 2 | 1.7388e-06 | 1 | 1.7388e-06

## DCE
DCE | n 37Cl | n 13C | raw | n permutations | proportion
D00 | 0 | 0 | 0.5615 | 1 | 0.5615
D01 | 0 | 1 | 0.0062777 | 2 | 0.012555
D02 | 0 | 2 | 7.0186e-05 | 1 | 7.0186e-05
D10 | 1 | 0 | 0.17955 | 2 | 0.3591
D11 | 1 | 1 | 0.0020074 | 4 | 0.0080295
D12 | 1 | 2 | 2.2443e-05 | 2 | 4.4886e-05
D20 | 2 | 0 | 0.057413 | 1 | 0.057413
D21 | 2 | 1 | 0.00064189 | 2 | 0.0012838
D22 | 2 | 2 | 7.1765e-06 | 1 | 7.1765e-06

## Notes
See Google Doc for calculations.
This is for deltaCl-37 = 0 and deltaC-13 = 0 (referenced to SMOC and VPDB)